## BMS_2021_Rev1_BOM
Id | Designator | Package | Quantity | Designation | Supplier and ref
1 | U1 | TM4C129E_Launchpad_FULL_SMD_TOP | 1 | TM4C129E_Launchpad
2 | REF**,REF**,REF**,REF** | 4_40_Hole | 4 | 4_40_Hole
3 | D4,D11,D12,D1,D2,D3,D5 | RB886CST2RA | 7 | 5V_Schottky
4 | R20,R1,R2,R3,R4,R5,R6,R7,R8,R19,R21,R22,R23,R24 | R_0603_1608Metric_Pad1.05x0.95mm_HandSolder | 14 | 8.2M
5 | Q3,Q2 | TO127P1524X483-7N | 2 | IRFS7530TRL7PP
6 | C11 | CP_Radial_D5.0mm_P2.50mm | 1 | 10u
7 | Conn5 | MOLEX_SL_04_Vertical | 1 | Molex_SL_04
8 | Conn1,Conn6 | MOLEX_SL_09_Vertical | 2 | cell_filter
9 | Q4 | SOT-23 | 1 | 2N7002
10 | Q1,Q5 | SOT-323_SC-70_Handsoldering | 2 | 2N7002PW
11 | Conn4 | MOLEX_SL_08_Vertical | 1 | Molex_SL_08
12 | V3,V2,V1 | BATT_PWR_VIA | 3 | BATT_PWR_VIA
13 | U7 | LT1910_SOIC-8-1EP_3.9x4.9mm_P1.27mm_EP2.41x3.3mm | 1 | LT1910
14 | U4,U3 | TL3474ID | 2 | TL3474ACPWR
15 | SW1 | MOLEX_SL_04_Vertical | 1 | Relay_SPST
16 | R53,R52,R51,R50,R49 | R_0603_1608Metric_Pad1.05x0.95mm_HandSolder | 5 | 330
17 | R48 | R_0603_1608Metric_Pad1.05x0.95mm_HandSolder | 1 | 500
18 | R46,R41 | R_0603_1608Metric_Pad1.05x0.95mm_HandSolder | 2 | 110k
19 | R45,R40 | R_0603_1608Metric_Pad1.05x0.95mm_HandSolder | 2 | 1.01M
20 | R44,R39,R37,R9, R47,R36 | R_0603_1608Metric_Pad1.05x0.95mm_HandSolder | 6 | 10k
21 | R38 | R_0603_1608Metric_Pad1.05x0.95mm_HandSolder | 1 | 4k
22 | F1 | Fuse_2920_7451Metric | 1 | Polyfuse
23 | D26,D25,D24,D23,D22,D21 | LED_0603_1608Metric_Pad1.05x0.95mm_HandSolder | 6 | LED
24 | D20,D18,D17,D6,D7,D8,D9,D10,D13,D14,D15 | D_0603_1608Metric_Pad1.05x0.95mm_HandSolder | 11 | 3V3_Zener
25 | Conn3,Conn7 | MOLEX_SL_03_Vertical | 2 | Molex_SL_03
26 | Conn2 | Anderson_2_Vertical_Sidy_by_Side | 1 | V_in
27 | B1 | BUZZER_SMI_1324_TW_5V_2_R | 1 | Buzzer
28 | U2 | ACS759ECB_PFF_Leadform_5pins | 1 | ACS759ECB-200B-PFF-T
29 | C9,C16 | CP_Radial_D6.3mm_P2.50mm | 2 | 22u 50V
30 | C10,C12,C13,C14,C17,C18,C19,C20 | C_0603_1608Metric_Pad1.05x0.95mm_HandSolder | 8 | 10u
31 | C15,C21 | C_0603_1608Metric_Pad1.05x0.95mm_HandSolder | 2 | 0.1u
32 | U5 | OKI_Horizontal | 1 | 5V_OKI
33 | U6 | OKI_Horizontal | 1 | 3V3_OKI
34 | C1,C2,C3,C4,C5,C6,C7,C8 | C_0603_1608Metric_Pad1.05x0.95mm_HandSolder | 8 | 1u
35 | R10 | R_0603_1608Metric_Pad1.05x0.95mm_HandSolder | 1 | 36.5k
36 | R11,R12,R13,R14,R15,R16,R17,R18,R25,R26,R27,R28,R29,R30 | R_0603_1608Metric_Pad1.05x0.95mm_HandSolder | 14 | 6.34M